## BOM_6-驱动磁编一体_V1_PCB2_1_2025-07-
No. | Quantity | Comment | Designator | Footprint | Value | Manufacturer Part | Manufacturer | Supplier Part | Supplier
1 | 5 | 22uF | C1,C2,C3,C6,C7 | C0805 | 22uF | CL21A226MAQNNNE | SAMSUNG(三星) | C45783 | LCSC
2 | 2 | 100nF | C4,C5 | C0603 | 100nF | CC0603KRX7R9BB104 | YAGEO(国巨) | C14663 | LCSC
3 | 1 | X0800WRS-03HF-LPV01 | CN1 | CONN-SMD_X0800WRS-03HF-LPV01 |  | X0800WRS-03HF-LPV01 | XKB Connectivity(中国星坤) | C500138 | LCSC
4 | 2 | HX 1.25-6P WT | CN4,CN5 | CONN-SMD_6P-P1.25_HX1.25-6PWT |  | HX 1.25-6P WT | hanxia(韩下) | C5142073 | LCSC
5 | 6 | 1N4148W | D1,D5,D6,D7,D8,D9 | SOD-123F_L2.7-W1.6-LS3.8-RD |  | 1N4148W | ST(先科) | C81598 | LCSC
6 | 3 | FR107 | D2,D3,D4 | SOD-123FL_L2.7-W1.8-LS3.8-RD |  | FR107 | Slkor(萨科微) | C2760867 | LCSC
7 | 6 | AP2300 | Q1,Q2,Q3,Q4,Q5,Q6 | SOT-23-3_L2.9-W1.3-P0.95-LS2.4-BR |  | AP2300 | ALLPOWER(铨力) | C360338 | LCSC
8 | 6 | 10Ω | R1,R4,R5,R6,R7,R8 | R0603 | 10Ω | 0603WAF100JT5E | UNI-ROYAL(厚声) | C22859 | LCSC
9 | 1 | 0Ω | R17 | R0603 | 0Ω | 0603WAF0000T5E | UNI-ROYAL(厚声) | C21189 | LCSC
10 | 3 | 100kΩ | R18,R19,R20 | R0603 | 100kΩ | 0603WAF1003T5E | UNI-ROYAL(厚声) | C25803 | LCSC
11 | 1 | MT6701CT-STD | U1 | SOP-8_L4.9-W3.9-P1.27-LS6.0-BL |  | MT6701CT-STD | MagnTek(麦歌恩) | C2856764 | LCSC
12 | 1 | EG2133 | U2 | TSSOP-20_L6.5-W4.4-P0.65-LS6.4-BL |  | EG2133 | EG(屹晶微) | C190343 | LCSC