## BOM_8-电池板_V1_D_BOT_BAT_1_2025-0
No. | Quantity | Comment | Designator | Footprint | Value | Manufacturer Part | Manufacturer | Supplier Part | Supplier
1 | 1 | 1013 | BT1 | 18650_2 |  |  |  |  | https://detail.tmall.com/item.htm?_u=t51gvnm99db&id=718539959797&spm=a1z09.2.0.0.67002e8d78QfsN&skuId=5008095528985
2 | 7 | 100nF | C30,C31,C53,C54,C60,C61,C62 | C0603 | 100nF | CC0603KRX7R9BB104 | YAGEO(国巨) | C14663 | LCSC
3 | 5 | 22uF | C55,C56,C57,C58,C59 | C0805 | 22uF | CL21A226MAQNNNE | SAMSUNG(三星) | C45783 | LCSC
4 | 1 | HDR-F_2.54_1x3P | H3 | HDR-TH_3P-P2.54-V-F |  |  |  | C541850
5 | 3 | 68kΩ | ISET1,ROV1,RVSET1 | R0603 | 68kΩ | 0603WAF6802T5E | UNI-ROYAL(厚声) | C23231 | LCSC
6 | 1 | 2.2uH | L2 | IND-SMD_L4.4-W4.2 | 2.2uH | FXL0420-2R2-M | cjiang(长江微电) | C167206 | LCSC
7 | 8 | XL-4020RGBC-WS2812B | LED3,LED4,LED5,LED6,LED7,LED8,LED16,LED17 | LED-SMD_4P-L4.0-W1.7_XL-4020RGBC-WS2812B |  | XL-4020RGBC-WS2812B | XINGLIGHT(成兴光) | C3647024 | LCSC
8 | 1 | KT-0603R | LED15 | LED0603-RD |  | KT-0603R | KENTO | C2286 | LCSC
9 | 12 | WS2812B-MINI-V3/W | LED18,LED19,LED20,LED21,LED22,LED23,LED24,LED25,LED26,LED27,LED28,LED29 | LED-SMD_4P-L3.5-W3.5-TL_WS2812B |  | WS2812B-MINI-V3/W | worldsemi | C527089 | LCSC
10 | 1 | 10kΩ | R3 | R0603 | 10kΩ | 0603WAF1002T5E | UNI-ROYAL(厚声) | C25804 | LCSC
11 | 1 | 500mΩ | R4 | R0805 | 500mΩ | 0805W8F500LT5E | UNI-ROYAL(厚声) | C28319 | LCSC
12 | 2 | 100Ω | R5,R43 | R0603 | 100Ω | 0603WAF1000T5E | UNI-ROYAL(厚声) | C22775 | LCSC
13 | 2 | 5.1kΩ | R42,R45 | R0603 | 5.1kΩ | 0603WAF5101T5E | UNI-ROYAL(厚声) | C23186 | LCSC
14 | 1 | 150Ω | R44 | R0603 | 150Ω | 0603WAF1500T5E | UNI-ROYAL(厚声) | C22808 | LCSC
15 | 2 | 51kΩ | REN1,RNTC1 | R0603 | 51kΩ | 0603WAF5102T5E | UNI-ROYAL(厚声) | C23196 | LCSC
16 | 1 | ZH1.5-3P-LT | RGB_CN | CONN-SMD_ZH1.5-3P-LT |  | ZH1.5-3P-LT | CAX(创都) | C722916 | LCSC
17 | 1 | IP2326 | U2 | VQFN-24_L4.0-W4.0-P0.50-BL-EP2.5 |  | IP2326 | INJOINIC(英集芯) | C2832094 | LCSC
18 | 2 | XB3303A | U12,U13 | SOT-23-3_L2.9-W1.3-P1.90-LS2.4-BR |  | XB3303A | xysemi(赛芯微) | C154937 | LCSC
19 | 1 | ZX-ZH1.5-2PLT | U15 | CONN-SMD_2P-P1.50_ZX-ZH1.5-2PLT |  | ZX-ZH1.5-2PLT | Megastar(兆星) | C19272414 | LCSC
20 | 1 | KH-TYPE-C-16P | USB2 | USB-C-SMD_KH-TYPE-C-16P |  | KH-TYPE-C-16P | kinghelm(金航标) | C709357 | LCSC